## dental-uint-doctors_table v1_0
Quantity | Comment | Description | Designator | Footprint
14 | CC0603KRX7R5BB104 | Cap Ceramic, 0603, 0.1u, 10%, 16V, X7R (Yageo) | C1, C2, C5, C8, C9, C10, C11, C12, C16, C17, C18, C19, C20, C23 | CC_0603
3 | CL10A105KB8NNNC | Cap Ceramic, 0603, 1u, 10%, 50V, X5R (Sumsung) | C3, C7, C13 | CC_0603
1 | CL10A106KP8NNNC | Cap Ceramic, 0603, 10u, 10%, 16V, X5R (Sumsung) | C4 | CC_0603
1 | CC0603FRNPO9BN101 | Cap Ceramic, 0603, 100p, 1%, 50V, NP0 (Yageo) | C6 | CC_0603
2 | CC0603GPNPO9BN150 | Cap Ceramic, 0603, 15pF, 50V, NP0 (Yageo) | C14, C15 | CC_0603
2 | TS20001C470KCT000R | 47uF, 16v, C, 10%, @SUNTAN, | C21, C22 | CC_TANT_C
1 | GRM21BR60J226ME39L | Cap Ceramic, 0805, 22u, 20%, 6.3V, X5R, -55 +85C (Murata) | C24 | CC_0805
1 | SN65HVD230D | 3.3-V CAN TRANSCEIVERS, @TI | DA1 | SOIC-8
1 | MCP41010T-I/SN | Single/Dual Digital Potentiometer, 10k, @MICROCHIP | DA2 | SOIC-8
1 | PCA9535PW | I2C I/O EXPANDER | DA3 | TSSOP-24
1 | LM1117IMPX-3.3 | LDO, 3.3v, 0.8A, SOT-223, Texas Instruments | DA4 | SOT-223
1 | ESP32-S2FH4 | SMD WI-FI IC, ESP32-S2FH4, SINGAL-C | DD1 | QFN40P700X700X90-57T400N
1 | LQG18HN1N8S00D | 1.1A, 1.8nH,100mΩ, 0603, Inductors (SMD), @MURATA | L1 | IC_0603
20 | AC0603FR-0710KL | Res, 0603, 10K, 1%, 0.25W (ф. Yageo) | R1, R2, R3, R4, R5, R6, R7, R8, R9, R10, R11, R12, R13, R14, R15, R16, R18, R21, R23, R25 | RC_0603
12 | RC0603FR-0739RL | Res, 0603, 39, 1%, 0.25W (ф. Yageo) | R17, R20, R22, R24, R32, R33, R34, R35, R36, R37, R38, R39 | RC_0603
1 | RC0603FR-07120RL | Res, 0603, 120, 1%, 0.25W (ф. Yageo) | R19 | RC_0603
4 | YC164-JR-0710KL | Res, 0603x4, 10K, 5%, 0.25W (ф. Yageo) | R26, R27, R30, R31 | RC_0603x4
2 | AC0603FR-071KL | Res, 0603, 1K 1%, 0.25W (ф. Yageo) | R28, R29 | RC_0603
1 | SWT-1184 |  | SW1 | IT-1184
16 | S2M | 1000В, 2А, 2,5мкс, SMB, @DIODES | VD1, VD2, VD3, VD4, VD5, VD6, VD7, VD8, VD9, VD10, VD11, VD12, VD13, VD14, VD15, VD16 | DO-214AA(SMB)
1 | 0603BUC | Led, 0603, BLUE, 20mA, 125, 140MCD, CPMELEC | VD17 | LED_0603
1 | 0603RHC | Led, 0603, RED, 20mA, 125, 140MCD, CPMELEC | VD18 | LED_0603
10 | IRF7341TRPBF | Dual N-Channel MOSFET | VT1, VT2, VT5, VT6, VT7, VT8, VT9, VT10, VT11, VT12 | SOIC-8
2 | MMBT3904 |  | VT3, VT4 | SOT-23-3
1 | AO3400A | N-channel Power MOSFET, Vds: 30v, Id: 5.7A | VT13 | SOT-23-3
1 | 1x5x1.27 |  | XP1 | XT_1x5x1.27_offset
16 | KLS1-4.20-2X01-SB | 4.2mm, 2pin, KLS | XP2, XP3, XP4, XP5, XP6, XP8, XP9, XP11, XP13, XP14, XP16, XP17, XP19, XP20, XP22, XP23 | KLS1-4.20-2X01-SB
5 | KLS1-2.50-04-S | 2.5mm, 4pin, KLS | XP7, XP12, XP15, XP18, XP24 | KLS1-2.50-04-S
1 | KLS1-2.50-03-S | 2.5mm, 3pin, KLS | XP10 | KLS1-2.50-03-S
1 | KLS1-2.50-05-S | 2.5mm, 5pin, KLS | XP21 | KLS1-2.50-05-S
2 | B16B-PHDSS(LF)(SN) |  | XP25, XP28 | B16B-PHDSS
3 | KLS1-4.20-2X02-SB | 4.2mm, 4pin, KLS | XP26, XP27, XP29 | KLS1-4.20-2X02-SB
1 | X322540MPB4SI | 40MHz, 15pF, ±10ppm, SMD3225-4P, Crystals ROHS, @YXC | ZQ1 | OSC: 3225