## dental-uint-pedal v1_0
Quantity | Comment | Description | Designator | Footprint
4 | CL10A475KA8NQNC | Cap Ceramic, 0603, 4.7u, 10%, 25V, X5R (Sumsung) | C1, C3, C4, C5 | CC_0603
1 | CL10A106KP8NNNC | Cap Ceramic, 0603, 10u, 10%, 16V, X5R (Sumsung) | C2 | CC_0603
1 | TP4056 | Battery Management | DA1 | SOIC-8N
1 | LP5907MF-3.3 | LDO, SOT-23-5, 3.3v, 0.25А, @TI | DA2 | SOT-23-5
1 | E73-2G4M08S1E | nRF52833 | DD1 | E73-2G4M08S1C
14 | AC0603FR-0710KL | Res, 0603, 10K, 1%, 0.25W (ф. Yageo) | R1, R2, R3, R4, R5, R6, R7, R8, R9, R10, R15, R16, R19, R20 | RC_0603
4 | AC0603FR-071KL | Res, 0603, 1K 1%, 0.25W (ф. Yageo) | R11, R14, R23, R24 | RC_0603
1 | AC0603JR-0716KL | Res, 0603, 16K, 1%, 0.25W (ф. Yageo) | R12 | RC_0603
1 | AC0603FR-07100KL | Res, 0603, 100K, 1%, 0.25W (ф. Yageo) | R13 | RC_0603
1 | AC0603FR-072KL | Res, 0603, 2K, 1%, 0.25W (ф. Yageo) | R17 | RC_0603
2 | RC0603FR-07100RL | Res, 0603, 100, 1%, 0.25W (ф. Yageo) | R18, R21 | RC_0603
1 | AC0603FR-070RL | Res, 0603, 0, 1%, 0.25W (ф. Yageo) | R22 | RC_0603
1 | 0603PGUC | Led, 0603, GREEN, 20mA, 125, 140MCD, CPMELEC | VD1 | LED_0603
1 | 0603BUC | Led, 0603, BLUE, 20mA, 125, 140MCD, CPMELEC | VD2 | LED_0603
2 | 0603RHC | Led, 0603, RED, 20mA, 125, 140MCD, CPMELEC | VD3, VD4 | LED_0603
2 | BAT20J |  | VD5, VD6 | SOD-323
2 | FDN304P | HEXFET Power MOSFET | VT1, VT2 | SOT-23-3
13 | KLS1-XL1-2.00-02-S | 2.0mm, 2pin, KLS | XP1, XP2, XP4, XP5, XP7, XP8, XP9, XP10, XP12, XP13, XP14, XP15, XP16 | KLS1-XL1-2.00-02-S
1 | 1x5x1.27 |  | XP3 | XT_1x4x1,27
1 | KLS1-XL1-2.00-03-S | 2.0mm, 3pin, KLS | XP6 | KLS1-XL1-2.00-03-S
1 | KLS1-XL1-2.00-06-S | 2.0mm, 6pin, KLS | XP11 | KLS1-XL1-2.00-06-S
1 | KLS1-XL1-2.00-04-x | 2.0mm, 4pin, KLS | XP17 | KLS1-XL1-2.00-04-S