## dental-unit-button v1_0
Quantity | Comment | Description | Designator | Footprint
12 | CC0603KRX7R5BB104 | Cap Ceramic, 0603, 0.1u, 10%, 16V, X7R (Yageo) | C1, C2, C3, C5, C6, C9, C11, C14, C15, C16, C17, C18 | CC_0603
2 | TS20001C470KCT000R | 47uF, 16v, C, 10%, @SUNTAN, | C4, C8 | CC_TANT_C
3 | CL10A105KB8NNNC | Cap Ceramic, 0603, 1u, 10%, 50V, X5R (Sumsung) | C7, C13, C19 | CC_0603
1 | CL10A106KP8NNNC | Cap Ceramic, 0603, 10u, 10%, 16V, X5R (Sumsung) | C10 | CC_0603
1 | CC0603FRNPO9BN101 | Cap Ceramic, 0603, 100p, 1%, 50V, NP0 (Yageo) | C12 | CC_0603
2 | CC0603GPNPO9BN150 | Cap Ceramic, 0603, 15pF, 50V, NP0 (Yageo) | C20, C21 | CC_0603
1 | GRM21BR60J226ME39L | Cap Ceramic, 0805, 22u, 20%, 6.3V, X5R, -55 +85C (Murata) | C22 | CC_0805
1 | SN65HVD230D | 3.3-V CAN TRANSCEIVERS, @TI | DA1 | SOIC-8
1 | LM1117IMPX-3.3 | LDO, 3.3v, 0.8A, SOT-223, Texas Instruments | DA2 | SOT-223
1 | ESP32-S2FH4 | SMD WI-FI IC, ESP32-S2FH4, SINGAL-C | DD1 | QFN40P700X700X90-57T400N
1 | LQG18HN1N8S00D | 1.1A, 1.8nH,100mΩ, 0603, Inductors (SMD), @MURATA | L1 | IC_0603
5 | AC0603FR-0710KL | Res, 0603, 10K, 1%, 0.25W (ф. Yageo) | R1, R4, R5, R7, R10 | RC_0603
2 | AC0603FR-071KL | Res, 0603, 1K 1%, 0.25W (ф. Yageo) | R2, R3 | RC_0603
6 | YC164-JR-0710KL | Res, 0603x4, 10K, 5%, 0.25W (ф. Yageo) | R6, R9, R11, R12, R13, R14 | RC_0603x4
1 | RC0603FR-07120RL | Res, 0603, 120, 1%, 0.25W (ф. Yageo) | R8 | RC_0603
1 | SWT-1184 |  | SW1 | IT-1184
1 | 0603BUC | Led, 0603, BLUE, 20mA, 125, 140MCD, CPMELEC | VD1 | LED_0603
1 | 0603RHC | Led, 0603, RED, 20mA, 125, 140MCD, CPMELEC | VD2 | LED_0603
2 | MMBT3904 |  | VT1, VT2 | SOT-23-3
1 | 1x5x1.27 |  | XP1 | XT_1x5x1.27_offset
3 | B16B-PHDSS(LF)(SN) |  | XP2, XP3, XP4 | B16B-PHDSS
2 | KLS1-2.50-04-S | 2.5mm, 4pin, KLS | XP8, XP9 | KLS1-2.50-04-S
1 | X322540MPB4SI | 40MHz, 15pF, ±10ppm, SMD3225-4P, Crystals ROHS, @YXC | ZQ1 | OSC: 3225