## dental-unit-main v1_0
Quantity | Comment | Description | Designator | Footprint
7 | CC0603KRX7R5BB104 | Cap Ceramic, 0603, 0.1u, 10%, 16V, X7R (Yageo) | C1, C2, C3, C5, C6, C9, C12 | CC_0603
2 | TS20001C470KCT000R | 47uF, 16v, C, 10%, @SUNTAN, | C4, C8 | CC_TANT_C
1 | GRM21BR60J226ME39L | Cap Ceramic, 0805, 22u, 20%, 6.3V, X5R, -55 +85C (Murata) | C7 | CC_0805
1 | CC0805JRX7R9BB104 | Cap Ceramic, 0805, 0.1u, 5%, 50V, X7R (Yageo) | C10 | CC_0805
1 | CC0603KRX7R9BB221 | Cap Ceramic, 0603, 220pF, 10%, 50V, NP0, @YAGEO | C11 | CC_0603
2 | ECR221M50B | alum. el. Cap, 50v, 220u, 20%, 13x20, @HITANO | C13, C15 | C_ele_10x13
1 | CL10A475KA8NQNC | Cap Ceramic, 0603, 4.7u, 10%, 25V, X5R (Sumsung) | C14 | CC_0603
1 | CC0603KRX7R9BB822 | Cap Ceramic, 0603, 8200pF, 10%, 50V, X7R (Yageo) | C16 | CC_0603
1 | SN65HVD230D | 3.3-V CAN TRANSCEIVERS, @TI | DA1 | SOIC-8
1 | LM1117IMPX-3.3 | LDO, 3.3v, 0.8A, SOT-223, Texas Instruments | DA2 | SOT-223
1 | LMR14030S | DC-DC Step-Down Converter, 40V, 3.5A, @TI | DA3 | SOIC-8N
1 | ESP32-WROVER |  | DD1 | ESP32-WROVER / WROOM
1 | CDRH127NP-4R7NC | 4.7uH, 6.8A, @SUMIDA | L1 | CDRH127NP
8 | AC0603FR-0710KL | Res, 0603, 10K, 1%, 0.25W (ф. Yageo) | R1, R2, R3, R5, R6, R7, R12, R14 | RC_0603
2 | AC0603FR-071KL | Res, 0603, 1K 1%, 0.25W (ф. Yageo) | R4, R13 | RC_0603
1 | RC0603FR-07120RL | Res, 0603, 120, 1%, 0.25W (ф. Yageo) | R8 | RC_0603
1 | RC0603FR-0768KL | Res, 0603, 68K, 1%, 0.25W (ф. Yageo) | R9 | RC_0603
1 | RC0603FR-0720KL | Res, 0603, 20K, 1%, 0.25W (ф. Yageo) | R10 | RC_0603
1 | RC0603FR-0712KL | Res, 0603, 12K, 1%, 0.25W (ф. Yageo) | R11 | RC_0603
1 | AC0603FR-070RL | Res, 0603, 0, 1%, 0.25W (ф. Yageo) | R15 | RC_0603
1 | SWT-1184 |  | SW1 | IT-1184
1 | 0603BUC | Led, 0603, BLUE, 20mA, 125, 140MCD, CPMELEC | VD1 | LED_0603
1 | B540C-13-F |  | VD2 | DO-214AB(SMC)
2 | S2M | 1000В, 2А, 2,5мкс, SMB, @DIODES | VD3, VD5 | DO-214AA(SMB)
1 | 0603RHC | Led, 0603, RED, 20mA, 125, 140MCD, CPMELEC | VD4 | LED_0603
2 | MMBT3904 |  | VT1, VT2 | SOT-23-3
1 | IRF7341TRPBF | HEXFET Power MOSFET, Dual N-Channel Mosfet, 55 В, 4.7 А, 2 Вт, @INFIN | VT3 | SOIC-8
1 | 1x5x1.27 |  | XP1 | XT_1x5x1.27_offset
2 | KLS1-2.50-02-S | 2.5mm, 2pin, KLS | XP2, XP3 | KLS1-2.50-02-S
1 | KLS1-2.50-06-S | 2.5mm, 6pin, KLS | XP4 | KLS1-2.50-06-S
1 | KLS1-2.50-03-S | 2.5mm, 3pin, KLS | XP5 | KLS1-2.50-03-S
4 | KLS1-2.50-04-S | 2.5mm, 4pin, KLS | XP6, XP8, XP9, XP10 | KLS1-2.50-04-S
2 | KLS1-4.20-2X02-SB | 4.2mm, 4pin, KLS | XP11, XP12 | KLS1-4.20-2X02-SB
2 | KLS1-4.20-2X01-SB | 4.2mm, 2pin, KLS | XP13, XP14 | KLS1-4.20-2X01-SB
2 | PLD-6 |  | XP, XP7 | PLD-6